## inEmbed
y_id | y_require_grads | y_shape | y_hidden | x1_id | x2_id | op_type | op_attr | x1_shape | x1_hidden | x2_shape | x2_hidden | y_do_shape | y_do_hidden | post_comm_type | ops
fwd
inEmbX | N | B/bp, S, H*DI | 1 |  |  | T | [5 empty] | B/bp, S, H*DI | 1
inEmbWSharded | Y | H*DI, H*D/bp | 1 |  |  | T | [5 empty] | S, H*DI, H*D/bp | 1
inEmbW | N | H*DI, H*D | 1 | inEmbWSharded |  | C | AllGather@H*DI*H*D/bp | H*DI, H*D/bp | 1 |  |  | H*DI, H*D | 1
inEmbY | N | B/bp, S, H*D | 1 | inEmbX | inEmbW | M | bsd,de->bse | B/bp, S, H*DI | 1 | H*DI, H*D | 1 | B/bp, S, H*D | H*DI |  | B/bp*S*H*D*H*DI
bwd
d_inEmbY | N | B/bp, S, H*D | 1 |  |  | T | [5 empty] | B/bp, S, H*D | 1
d_inEmbX | N | B/bp, S, H*DI | 1 | d_inEmbY | inEmbW | M | bse,de->bsd | B/bp, S, H*D | 1 | H*DI, H*D | 1 | B/bp, S, H*DI | H*D |  | B/bp*S*H*DI*H*D
d_inEmbW | N | H*DI, H*D | 1 | d_inEmbY | inEmbX | M | bse,bsd->de | B/bp, S, H*D | 1 | B/bp, S, H*DI | 1 | H*DI, H*D | B/bp, S | AllReduce@H*DI*H*D | H*DI*H*D*B/bp*S
d_inEmbWSharded | N | H*DI, H*D/bp | 1 | d_inEmbW |  | C | Scatter@H*DI*H*D/bp | H*DI, H*D | 1 |  |  | H*DI*H*D/bp | 1

## outEmbed
y_id | y_require_grads | y_shape | y_hidden | x1_id | x2_id | op_type | op_attr | x1_shape | x1_hidden | x2_shape | x2_hidden | y_do_shape | y_do_hidden | post_comm_type | ops
fwd
outEmbedX | N | B/bp, S, H*D | 1 |  |  | T | [5 empty] | B/bp, S, H*D | 1
outEmbedWSharded | Y | H*D, H*DO/bp | 1 |  |  | T | [5 empty] | H*D, H*DO/bp | 1
outEmbedW | N | H*D, H*DO | 1 | outEmbedWSharded |  | C | AllGather@H*D*H*DO/bp | H*D, H*DO/bp | 1 |  |  | H*D, H*DO | 1
outEmbedY | N | B/bp, S, H*DO | 1 | outEmbedX | outEmbedW | M | bsd,de->bse | B/bp, S, H*D | 1 | H*D, H*DO | 1 | B/bp, S, H*DO | 1 |  | B/bp*S*H*DO*H*D
bwd
d_outEmbedY | N | B/bp, S, H*DO | 1 | [8 empty] | B/bp, S, H*DO | 1
d_outEmbedX | N | B/bp, S, H*D | 1 | d_outEmbedY | outEmbedW | M | bse,de->bsd | B/bp, S, H*DO | 1 | H*D, H*DO | 1 | B/bp, S, H*D | H*DO |  | B/bp*S*H*D*H*DO
d_outEmbedWSharded | N | H*D, H*DO/bp | 1 | d_outEmbedW |  | C | Scatter@H*D*H*DP/bp | H*D, H*DO | 1 |  |  | H*D, H*DO/bp | 1
d_outEmbedW | N | H*D, H*DO | 1 | d_outEmbedY | outEmbedX | M | bse,bsd->de | B/bp, S, H*DO | 1 | B/bp, S, H*D | 1 | H*D, H*DO | B/bp, S | AllReduce@H*D*H*DO | H*D*H*DO*B/bp*S

## multiHeadAttention
y_id | y_require_grads | y_shape | y_hidden | x1_id | x2_id | op_type | op_attr | x1_shape | x1_hidden | x2_shape | x2_hidden | y_do_shape | y_do_hidden | post_comm_type | ops
fwd
x | N | B/bp, S, H, D | 1 |  |  | T | [5 empty] | B/bp, S, H, D | 1
wq_sharded | Y | H, D, D/bp | 1 |  |  | T | [5 empty] | H, D, D/bp | 1
wk_sharded | Y | H, D, D/bp | 1 |  |  | T | [5 empty] | H, D, D/bp | 1
wv_sharded | Y | H, D, D/bp | 1 |  |  | T | [5 empty] | H, D, D/bp | 1
wq | N | H, D, D | 1 | wq_sharded |  | C | AllGather@H*D*D/bp | H, D, D/bp | 1 |  |  | H, D, D | 1
wk | N | H, D, D | 1 | wk_sharded |  | C | AllGather@H*D*D/bp | H, D, D/bp | 1 |  |  | H, D, D | 1
wv | N | H, D, D | 1 | wv_sharded |  | C | AllGather@H*D*D/bp | H, D, D/bp | 1 |  |  | H, D, D | 1
q | N | B/bp, S, H, D | 1 | x | wq | M | bshd,hde->bshe | B/bp, S, H, D | 1 | H, D, D | 1 | B/bp, S, H, D | D |  | B/bp*S*H*D*D
k | N | B/bp, S, H, D | 1 | x | wk | M | bshd,hde->bshe | B/bp, S, H, D | 1 | H, D, D | 1 | B/bp, S, H, D | D |  | B/bp*S*H*D*D
v | N | B/bp, S, H, D | 1 | x | wv | M | bshd,hde->bshe | B/bp, S, H, D | 1 | H, D, D | 1 | B/bp, S, H, D | D |  | B/bp*S*H*D*D
qk | N | B/bp, S, S, H | 1 | q | k | M | bshd,bwhd->bswh | B/bp, S, H, D | 1 | B/bp, S, H, D | 1 | B/bp, S, S, H | D |  | B/bp*S*S*H*D
qkv | N | B/bp, S, H, D | 1 | qk | v | M | bswh,bwhd->bshd | B/bp, S, S, H | 1 | B/bp, S, H, D | 1 | B/bp, S, H, D | S |  | B/bp*S*H*D*S
res | N | B/bp, S, H, D | 1 | qkv | x | A |  | B/bp, S, H, D | 1 | B/bp, S, H, D | 1 | B/bp, S, H, D | 1 |  | B/bp*S*H*D
norm | N | B/bp, S, H, D | 1 | res |  | E | 10 | B/bp, S, H, D | 1 |  |  | B/bp, S, H, D | 1 |  | B/bp*S*H*D
bwd
d_norm | N | B/bp, S, H, D | 1 |  |  | T | [5 empty] | B/bp, S, H, D | 1
d_res | N | B/bp, S, H, D | 1 | d_norm |  | E | 10 | B/bp, S, H, D | 1 |  |  | B/bp, S, H, D | 1 |  | B/bp*S*H*D*10
d_qkv | N | B/bp, S, H, D | 1 | d_res |  | E | 1 | B/bp, S, H, D | 1 |  |  | B/bp, S, H, D | 1 |  | B/bp*S*H*D*1
d_qk | N | B/bp, S, S, H | 1 | d_qkv | v | M | bshd,bwhd->bswh | B/bp, S, H, D | 1 | B/bp, S, H, D | 1 | B/bp, S, S, H | D |  | B/bp*S*S*H*D
d_v | N | B/bp, S, H, D | 1 | d_qkv | qk | M | bshd,bswh->bwhd | B/bp, S, H, D | 1 | B/bp, S, S, H | 1 | B/bp, S, H, D | S |  | B/bp*S*H*D*S
d_k | N | B/bp, S, H, D | 1 | d_qk | q | M | bswh,bshd->bwhd | B/bp, S, S, H | 1 | B/bp, S, H, D | 1 | B/bp, S, H, D | S |  | B/bp*S*H*D*S
d_q | N | B/bp, S, H, D | 1 | d_qk | k | M | bswh,bwhd->bshd | B/bp, S, S, H | 1 | B/bp, S, H, D | 1 | B/bp, S, H, D | S |  | B/bp*S*H*D*S
d_wv | N | H, D, D | 1 | d_v | x | M | bshe,bshd->hde | B/bp, S, H, D | 1 | B/bp, S, H, D | 1 | H, D, D | B/bp, S | AllReduce@H*D*D | H*D*D*B/bp*S
d_wk | N | H, D, D | 1 | d_k | x | M | bshe,bshd->hde | B/bp, S, H, D | 1 | B/bp, S, H, D | 1 | H, D, D | B/bp, S | AllReduce@H*D*D | H*D*D*B/bp*S
d_wq | N | H, D, D | 1 | d_q | x | M | bshe,bshd->hde | B/bp, S, H, D | 1 | B/bp, S, H, D | 1 | H, D, D | B/bp, S | AllReduce@H*D*D | H*D*D*B/bp*S
d_wv_sharded | N | H, D, D/bp | 1 | d_wv |  | C | Scatter@H*D*D/bp | H, D, D | 1 |  |  | H, D, D/bp | 1 |  | H*D*D/bp
d_wk_sharded | N | H, D, D/bp | 1 | d_wk |  | C | Scatter@H*D*D/bp | H, D, D | 1 |  |  | H, D, D/bp | 1 |  | H*D*D/bp
d_wq_sharded | N | H, D, D/bp | 1 | d_wq |  | C | Scatter@H*D*D/bp | H, D, D | 1 |  |  | H, D, D/bp | 1 |  | H*D*D/bp
d_x0 | N | B/bp, S, H, D | 1 | d_v | wv | M | bshe,hde->bshd | B/bp, S, H, D | 1 | H, D, D | 1 | B/bp, S, H, D | D |  | B/bp*S*H*D*D
d_x1 | N | B/bp, S, H, D | 1 | d_k | wk | M | bshe,hde->bshd | B/bp, S, H, D | 1 | H, D, D | 1 | B/bp, S, H, D | D |  | B/bp*S*H*D*D
d_x2 | N | B/bp, S, H, D | 1 | d_q | wq | M | bshe,hde->bshd | B/bp, S, H, D | 1 | H, D, D | 1 | B/bp, S, H, D | D |  | B/bp*S*H*D*D
d_x3 | N | B/bp, S, H, D | 1 | d_res |  | E | 1 | B/bp, S, H, D | 1 |  |  | B/bp, S, H, D | 1 |  | B/bp*S*H*D*1
d_x01 | N | B/bp, S, H, D | 1 | d_x0 | d_x1 | A |  | B/bp, S, H, D | 1 | B/bp, S, H, D | 1 | B/bp, S, H, D | 1 |  | B/bp*S*H*D
d_x23 | N | B/bp, S, H, D | 1 | d_x2 | d_x3 | A |  | B/bp, S, H, D | 1 | B/bp, S, H, D | 1 | B/bp, S, H, D | 1 |  | B/bp*S*H*D
d_x | N | B/bp, S, H, D | 1 | d_x01 | d_x23 | A |  | B/bp, S, H, D | 1 | B/bp, S, H, D | 1 | B/bp, S, H, D | 1 |  | B/bp*S*H*D

## feedForwardNetwork
y_id | y_require_grads | y_shape | y_hidden | x1_id | x2_id | op_type | op_attr | x1_shape | x1_hidden | x2_shape | x2_hidden | y_do_shape | y_do_hidden | post_comm_type | ops
fwd
x0 | N | B/bp, S, H*D | 1 |  |  | T
w1_sharded | Y | H*D, H*DF/bp | 1 |  |  | T
w1 | N | H*D, H*DF | 1 | w1_sharded |  | C | AllGather@H*D*H*DF/bp | H*D, H*DF/bp | 1 |  |  | H*D, H*DF | 1
x1 | N | B/bp, S, H*DF | 1 | x0 | w1 | M | bsd,de->bse | B/bp, S, H*D | 1 | H*D, H*DF | 1 | B/bp, S, H*DF | H*D |  | B/bp*S*H*DF*H*D
w2_sharded | Y | H*DF, H*D/bp | 1 |  |  | T
w2 | N | H*DF, H*D | 1 | w2_sharded |  | C | AllGather@H*DF*H*D/bp | H*DF, H*D/bp | 1 |  |  | H*DF, H*D | 1
x2 | N | B/bp, S, H*D | 1 | x1 | w2 | M | bsd,de->bse | B/bp, S, H*DF | 1 | H*DF, H*D | 1 | B/bp, S, H*D | H*DF |  | B/bp*S*H*D*H*DF
res | N | B/bp, S, H*D | 1 | x2 | x0 | A |  | B/bp, S, H*D | 1 | B/bp, S, H*D | 1 | B/bp, S, H*D | 1 |  | B/bp*S*H*D
norm | N | B/bp, S, H*D | 1 | res |  | E | 10 | B/bp, S, H*D | 1 |  |  | B/bp, S, H*D | 1 |  | B/bp*S*H*D*10
bwd
d_norm | N | B/bp, S, H*D | 1 |  |  | T
d_res | N | B/bp, S, H*D | 1 | d_norm |  | E | 10 | B/bp, S, H*D | 1 |  |  | B/bp, S, H*D | 1 |  | B/bp*S*H*D*10
d_x2 | N | B/bp, S, H*D | 1 | d_res |  | E | 1 | B/bp, S, H*D | 1 |  |  | B/bp, S, H*D | 1 |  | B/bp*S*H*D*1
d_w2 | N | H*DF, H*D | 1 | d_x2 | x1 | M | bse,bsd->de | B/bp, S, H*D | 1 | B/bp, S, H*DF | 1 | H*DF, H*D | B/bp, S | AllReduce@H*DF*H*D | H*DF*H*D*B/bp*S
d_w2_sharded | N | H*DF, H*D/bp | 1 | d_w2 |  | C | Scatter@H*DF*H*D/bp | H*DF, H*D | 1 |  |  | H*DF, H*D/bp | 1
d_x1 | N | B/bp, S, H*DF | 1 | d_x2 | w2 | M | bse,de->bsd | B/bp, S, H*D | 1 | H*DF, H*D | 1 | B/bp, S, H*DF | H*D |  | B/bp*S*H*DF*H*D
d_w1 | N | H*D, H*DF | 1 | d_x2 | x1 | M | bse,bsd->de | B/bp, S, H*D | 1 | B/bp, S, H*DF | 1 | H*D, H*DF | B/bp, S | AllReduce@H*D*H*DF | H*D*H*DF*B/bp*S
d_w1_sharded | N | H*D, H*DF/bp | 1 | d_w1 |  | C | Scatter@H*D*H*DF/bp | H*D, H*DF | 1 |  |  | H*D, H*DF/bp | 1
d_x00 | N | B/bp, S, H*D | 1 | d_x1 | w1 | M | bse,de->bsd | B/bp, S, H*DF | 1 | H*D, H*DF | 1 | B/bp, S, H*D | H*DF |  | B/bp*S*H*D*H*DF
d_x01 | N | B/bp, S, H*D | 1 | d_res |  | E | 1 | B/bp, S, H*D | 1 |  |  | B/bp, S, H*D | 1 |  | B/bp*S*H*D*1
d_x0 | N | B/bp, S, H*D | 1 | d_x00 | d_x01 | A |  | B/bp, S, H*D | 1 | B/bp, S, H*D | 1 | B/bp, S, H*D | 1 |  | B/bp*S*H*D